## 实时参数
地址 | 名称 | 范围
51200（高8位从200开始） | 电梯实际速度 | 0.000~4.000
51201 | 运行转速 | 0~9999转/分
51202 | 母线电压 | 0~999V
51203 | 输出电流 | 0.1~999.9A
51204 | 输出频率 | 0.01Hz~100.00Hz
51205 | 门机状态 | BIT0~BIT2：前门门机状态
000：开门中
001：开门到位
010：关门中
011：关门到位
100：门机故障
101:门机停机
BIT3~BIT5：后门门机状态
000：开门中
001：开门到位
010：关门中
011：关门到位
100：门机故障
101：门机停机
51206 | 运行次数高位
51207 | 运行次数低位
51208 | 运行停机 | 1 运行0 停机
51209 | 群控模式 | 1 群控，0单梯
51210 | 电梯状态 | 该功能码由一个16个二进制数组成，其中从最低位到最高位分别代表
BIT0~BIT3：电梯状态
0000：自动
0001：检修
0010：应急运行
0011：井道自学习
0100：消防返基站
0101：消防员模式
0110：司机模式
0111：独立运行
1000：自动返平层
1001：VIP运行
BIT4：上平层
BIT5：下平层
BIT6：门锁
Bit7：系统超载
BIT11-BIT8 运行方向
0：停止
1：上行
2：下行
BIT12：故障
BIT13：系统满载
BIT14：锁梯
BIT15：安全回路
51211 | 故障子码
51212 | 当前楼层
51213 | 16~1内召楼层登记状态 | 16个二进制数代表该层有无登记
51214 | 32~17内召楼层登记状态 | =1：该层有登记
51215 | 48~33内召楼层登记状态 | =0：该层无登记
51216 | 16~1外召上行楼层登记状态
51217 | 32~17外召上行楼层登记状态
51218 | 48~33外召上行楼层登记状态
51219 | 16~1外召下行楼层登记状态
51220 | 32~17外召下行楼层登记状态
51221 | 48~33外召下行楼层登记状态
51222 | 总楼层 | 0-99
51223 | 轿顶板输入IO状态显示1 | 16个二进制数代表该位有效无效
51224 | 轿顶板输入IO状态显示2
51225 | 轿顶板输入逻辑状态显示1
51226 | 轿顶板输入逻辑状态显示2
51227 | 轿顶板输出逻辑状态显示1
51228 | 轿顶板输出逻辑状态显示2
51229 | 主控板输入IO状态显示1
51230 | 主控板输入IO状态显示2
51231 | 主控板输入逻辑状态显示1
51232 | 主控板输入逻辑状态显示2
51233 | 主控板输入逻辑状态显示3
51234 | 主控板输出逻辑状态显示1
51235 | CIC与主板通讯状态 | 0断开连接、1正常
51236 | 网络信号质量 | 0-31
51237 | 运行次数限定值 | 主板反馈数据
51238 | 状态字 | bit0：屏蔽E68 bit1：轿厢有人
51239 | 保留 | 保留
51240 | 保留 | 保留
51241 | 保留 | 保留
51242 | 保留 | 保留
51243 | 保留 | 保留
51244 | 保留 | 保留
51245 | 保留 | 保留
51246 | 保留 | 保留
51247 | 保留 | 保留
51248 | 保留 | 保留
51249 | 保留 | 保留
51250 | 保留 | 保留
51251 | 保留 | 保留
51252 | 保留 | 保留
51253 | 保留 | 保留
51254 | 保留 | 保留
51255 | 保留 | 保留
51256 | 保留 | 保留
51257 | 保留 | 保留
51258 | 保留 | 保留
51259 | 保留 | 保留
51260 | 保留 | 保留
51261 | 保留 | 保留
51262 | 保留 | 保留
51263 | 保留 | 保留
51264 | 保留 | 保留
51265 | 保留 | 保留
51266 | 保留 | 保留
51267 | 保留 | 保留
51268 | 保留 | 保留
51269 | 保留 | 保留
51270 | 保留 | 保留
51271 | 保留 | 保留
51272 | 保留 | 保留
51273 | 保留 | 保留
51274 | 保留 | 保留
51275 | 保留 | 保留
51276 | 保留 | 保留
51277 | 保留 | 保留
51278 | 保留 | 保留
51279 | 保留 | 保留
51280 | 保留 | 保留
51281 | 保留 | 保留
51282 | 保留 | 保留
51283 | 保留 | 保留
51284 | 保留 | 保留
51285 | 保留 | 保留
51286 | 保留 | 保留
51287 | 保留 | 保留
51288 | 保留 | 保留
51289 | 保留 | 保留
51290 | 保留 | 保留
51291 | 保留 | 保留
51292 | 保留 | 保留
51293 | 保留 | 保留
51294 | 保留 | 保留
51295 | 保留 | 保留
51296 | 保留 | 保留
51297 | 保留 | 保留
51298 | 保留 | 保留
51299 | 保留 | 保留

## 详细参数
| 地址 | 名称 | 设定范围
| 0 | 控制器额定功率 | 0.1~999.9 Kw
| 1 | 控制器额定电流 | 0.1~999.9 A
| 2 | 主控板软件版本 | 0~9.99
| 3 | 轿顶板软件版本 | 0~9.99
| 4 | 曳引机类型选择 | 0：异步曳引机
1：同步曳引机
| 5 | 控制方式选择 | 0：恒压频比（VF）控制
1：开环矢量（SVC）控制
2：编码器闭环（VC）控制
| 6 | 电梯最大运行速度 | 0.25~F00.03
| 7 | 电梯额定速度 | 0.250～4.000m/s
| 8 | 电梯额定载重 | 100kg~50000kg
| 9 | 控制器最大输出频率 | 5.00~100.00Hz
| 10 | 曳引机机械参数 | 10.0~6000.0
| 11 | 曲线运行延迟时间 | 0.000~2.000s
| 12 | 起动速度 | 0.00~0.030m/s
| 13 | 起动速度保持时间 | 0.000~2.000s
| 14 | 停车抱闸释放延迟时间 | 0.000~2.000s
| 15 | 停车零速保持时间 | 0.000~2.000s
| 16 | 起动斜坡时间 | 0：斜坡无效
0.001~2.000 s
| 17 | 加速度 | 0.020～2.000 m/s2
| 18 | 开始段急加速 | 0.020～2.000 m/s3
| 19 | 结束段急加速 | 0.020～2.000 m/s3
| 20 | 减速度 | 0.020～2.000 m/s2
| 21 | 开始段急减速 | 0.020～2.000 m/s3
| 22 | 结束段急减速 | 0.020～2.000 m/s3
| 23 | 检修运行加速度 | 0.020～2.000 m/s2
| 24 | 上行平层距离调整 | 0-60mm
| 25 | 下行平层距离调整 | 0-60mm
| 26 | 上下平层调整独立使能 | 0：用F19.03进行上下行平层调整
1：上行用F03.15进行平层调整、下行用F03.16进行平层调整；
F03.15、F03.16出厂值为30mm，调整方法如下：
如果电梯上行时都超过平层10mm，则将F03.15减小10mm,修改为20mm;如果电梯下行都欠平层15mm,则将F03.16增大15mm，修改为45mm
| 27 | 抱闸力检测方式 | 0：无效
1：手动启动检测
2：自动启动检测
| 28 | 抱闸力检测周期 | 1-15天
| 29 | 抱闸力检测时间点 | 00：00-23:59
| 30 | 抱闸检测力矩大小 | 60-150%
| 31 | 抱闸检测允许脉冲大小 | 1-99
| 32 | 抱闸检测成功次数 | 0-65535
| 33 | 起动预转矩选择 | 0：无预转矩
1：模拟量称重
2：数字量称重
3：预转矩自动补偿
| 34 | 无称重电流系数 | 0~9999
| 35 | 无称重速度环KP | 1~9999
| 36 | 无称重速度环KI | 1~9999
| 37 | 异步曳引机额定功率 | 0.2~500.0Kw
| 38 | 异步曳引机额定电压 | 0~999V
| 39 | 异步曳引机额定电流 | 0.0~999.9A
| 40 | 异步曳引机额定频率 | 1.00~ F00.05
| 41 | 异步曳引机额定转速 | 1~24000rpm
| 42 | 异步曳引机功率因数 | 0.001~1.000
| 43 | 异步曳引机参数自整定 | 0：不动作
1：静止参数自整定
2：旋转参数自整定
| 44 | 异步曳引机定子电阻 | 0.000~65.535Ω
| 45 | 异步曳引机转子电阻 | 0.000~65.535Ω
| 46 | 异步曳引机漏感 | 0.0~6553.5mH
| 47 | 异步曳引机互感 | 0.0~6553.5mH
| 48 | 异步曳引机空载电流 | 0.0~999.9A
| 49 | 异步曳引机性能优化 | 0~65535
BIT0：励磁电流优化
0：正常处理
1：优化处理
BIT1：励磁电流优化方法
0：电压法
1：电流法
BIT2：异步预转矩补偿新算法
0：异步预转矩补偿新算法无效
1：异步预转矩补偿新算法有效
BIT3：减速点处理
0：优化
1：正常
BIT4：转子电阻辨识频率
0：优化
1：正常
BIT5~BIT15：保留
| 50 | 异步曳引机抑制震荡模式 | 0：根据励磁分量抑制震荡
1：根据转矩分量抑制震荡
| 51 | 异步曳引机抑制震荡系数 | 0~200
| 52 | 低速速度环KP | 1~9999
| 53 | 低速速度换KI | 1~9999
| 54 | 高速速度换KP | 1~9999
| 55 | 高速速度换KI | 1~9999
| 56 | 速度环PI切换频率1 | 0.00~50.00Hz
| 57 | 速度环PI切换频率2 | 0.00~50.00Hz
| 58 | 转矩限定 | 0.0%~200.0%曳引机额定电流
| 59 | 电流环KP | 1~4000
| 60 | 电流环KI | 1~4000
| 61 | 电流环执行周期 | 1-10K
| 62 | 同步曳引机额定功率 | 0.4~400.0kW
| 63 | 同步曳引机额定电压 | 0~999V
| 64 | 同步曳引机额定电流 | 0.0~999.9A
| 65 | 同步曳引机额定频率 | 1.00~ F00.05
| 66 | 同步曳引机额定转速 | 1~24000rpm
| 67 | 同步曳引机定子电阻 | 0.000~9.999Ω
| 68 | 同步曳引机交轴电感 | 0.0~999.9mH
| 69 | 同步曳引机直轴电感 | 0.0~999.9mH
| 70 | 同步曳引机反电势 | 0~999V
| 71 | 同步曳引机静止自整定电压给定 | 0.0%~100.0%曳引机额定电压
| 72 | 同步曳引机初始角度 | 0.0~359.9°
| 73 | 同步曳引机Z脉冲初始角度 | 0.0~359.9°
| 74 | 正余弦编码器C幅值 | 0~9999
| 75 | 正余弦编码器C零偏 | 0~9999
| 76 | 正余弦编码器D幅值 | 0~9999
| 77 | 正余弦编码器D零偏 | 0~9999
| 78 | 正余弦编码器CD相序 | 0：正常
1：CD相序相反
| 79 | 性能优化参数 | BIT0：检修运行自动参数自整定
0：不自动进行参数整定
1：自动进行参数整定
BIT1：电流环参数自动优化
0：手动优化
1：自动优化
BIT2：SINCOS编码器性能优化
0：正常处理
1：优化处理
BIT3：电梯速度与电网电压优化
0：正常处理
1：优化处理
BIT4：保留
BIT5：保留
BIT6：启动舒适感
0：方式0
1：方式1
BIT7：高速舒适感
0：方式0
1：方式1
BIT8：性能参数电流
0：不处理
1：处理
Bit10-bit9：性能优化
00：方式0
01：方式1
10：方式2
11：方式3
BIT11-BIT14：保留
BIT15：振动优化
0：振动优化老方法
1：振动优化新方法
| 80 | 编码器接口卡选择 | 1：ABZ增量编码器卡
2：UVW编码器卡
3：SINCOS编码器卡
4：带分频输出串行通讯编码器卡(MT70-PG4-SC)
| 81 | 编码器每转脉冲数 | 1~11000
| 82 | 编码器旋转方向设定 | 0：方向一致
1：方向取反
| 83 | 编码器信号滤波系数 | 00~99
个位：低速滤波系数
十位：高速滤波系数
| 84 | 总楼层 | 2~48
| 85 | 门机数量 | 1~2
| 86 | 前门服务层1 | 0~65535（设定1~16层）
| 87 | 前门服务层2 | 0~65535（设定17~32层）
| 88 | 前门服务层3 | 0~65535（设定33~48层）
| 89 | 后门服务层1 | 0~65535（设定1~16层）
| 90 | 后门服务层2 | 0~65535（设定17~32层）
| 91 | 后门服务层3 | 0~65535（设定33~48层）
| 92 | 司机功能参数 | BIT0：司机功能开通
0：无司机功能
1：有司机功能
BIT2-BIT1：司机模式下外召动作处理
0：蜂鸣不动作、内召无闪烁
1：蜂鸣不动作、内召闪烁
2：蜂鸣动作、内召无闪烁
3：蜂鸣动作、内召闪烁
BIT3:关门到位无登记指令自动开门
0：自动开门
1：不自动开门
BIT4：司机模式下并联群控选择
0：可以并联群控
1：脱离并联群控
BIT5:进入司机清呼梯信号
0：第一次进入司机模式不清除内外召信号
1：第一次进入司机模式清除内外召信号
BIT6：司机模式响应外招
0：响应外招
1：不响应外招（轿内只是闪烁提示）
BIT7：关门方式选择
0：关门按钮长按关门
1：点动关门
BIT8：司机模式锁梯
0：司机模式不能锁梯
1：司机模式正常锁梯
BIT9：手拉门自动关门
0：手拉门软件内部自动关门
1：通过关门按钮关门
BIT10：手拉门方式2启用
0：不启用手拉门方式2
1：启用手拉门方式2
BIT11：手拉门节能方式
0：正常
1：新节能方式
BIT12：手拉门门锁判断关门到位
0：按照关门时间给出关门到位
1：门锁闭合认为关门到位有效
BIT13：保留
BIT14：关门到位过程中上下平曾脱离一个反平层处理
0：不处理
1：反平层处理
BIT15：手动风扇模式选择
0：按一下按钮风扇运行、再按一下按钮风扇停止。
1：按一下按钮风扇运行，执行F16.06设定的时间后停止。
备注：Bit9-Bit15功能与司机模式无关
| 93 | 检修参数设置 | BIT0：检修自动关门
0：检修不关门
1：检修自动关门
BIT1：检修运行过流检测
0：检修运行不限制110%额定电流
1：检修运行限制110%额定电流
BIT2：检修停车方式选择
0：立即停车
1：减速停车
BIT3：检修模式下检测门锁短接故障
0：检修检测门锁短接故障
1：检修不检测门锁短接故障
BIT4：检修模式下检测上下强迫同时动作
0：检修检测上下强迫同时动作
1：检修不检测上下强迫同时动作
BIT5：检修模式下检测开关门同时动作
0：检测开关门到位同时动作
1：不检测开关门到位同时动作
BIT6：检修模式下门机非服务层允许开关门
0：不允许开关门
1：允许开关门
BIT7：检测平层开关异常
0：不检测平层开关异常
1：检测平层开关异常
BIT8：检修运行检测门机关门到位
0：不检测关门到位
1：检测关门到位
BIT9：检修运行端站强迫减速停车
0：不停车
1：停车
BIT10：检修运行非平层区开门
0：不允许开门
1：允许开门
BIT11：输出回路检测模式
0：只在慢车模式下起作用
1：快车、慢车运行启动均检测
该参数配合F27.28 Bit15一起使用
| 94 | 门锁短接检测功能 | BIT0:门锁短接检测功能
0：不开通
1：开通
BIT1：门锁短接检测方式
0：总的门锁回路一起检测
1：每条门锁回路单独检测
BIT2：门锁短接故障自动复位
0：不自动复位
1：自动复位
BIT3：封门输出测试门锁短接
0：不启动
1：启动封门输出测试门锁短接
BIT4：X28高压门锁短接输入
0：高压门锁短接输入功能无效
1：高压门锁短接输入功能有效BIT5~BIT15：保留
| 95 | 应急运行参数设置 | BIT0：应急自救超时保护
0：保护
1：不保护
BIT1: 永磁同步曳引机应急自溜车运行
0：不开通
1：开通
BIT2：应急运行方向判断
0：自动判断
1：根据称重信号判断
BIT3：应急运行方向固定上行
0：应急方向不由该位决定
1：应急方向固定上行
BIT4：应急运行方向固定下行
0：应急方向不由该位决定
1：应急方向固定下行
BIT5：开通自溜车转驱动功能
0：不开通
1：开通
BIT6：自溜车转驱动方式
0：时间设定，50S未到平层转驱动
1：速度设定，自溜车10S后，速度小于F26.28
BIT7：应急蜂鸣提示方式
0：连续
1：间歇
BIT8:应急运行启动自动补偿
0：不开通启动补偿
1：开通启动补偿
BIT9：应急完成门机动作
0：保持开门
1：开门到位后关门
BIT10：应急运行自动判断方向抱闸动作
0：动作2次
1：动作1次
BIT11-BIT15:保留
| 96 | 电梯增加功能选择 | BIT0：无运行命令停机自动开门
0：不自动开门
1：自动开门
BIT1：并联待梯功能选择
0：分散待梯
1：集中待梯
BIT2：应急运行恢复自动返基站
0：自动返基站
1：不返基站
BIT3消防返基站模式清除条件
0：掉电或者消防开关无效
1：消防员输入有效后清除
BIT4：消防员操作电梯非服务层允许服务
0：不允许服务
1：允许服务
BIT5：消防员操作门机非服务层允许开门
0：不允许开门
1：允许开门
BIT6:消防返基站上电开门选择
0：开门
1：不开门
BIT7:E0041清内招指令选择
0：E0041故障清内招指令
1：E0041故障不清内招指令
BIT8：E0051清内招指令选择
0：E0051故障清内招指令
1：E0051故障不清内招指令
BIT9：手拉门功能开通
0：不开通手拉门功能
1：开通手拉门功能
BIT10：上下限位开关选择
0：用实际上下限位开关
1：用平层和端站开关合成
BIT11：自动返平层
0：满足运行条件自动返平层
1：给运行指令返平层
BIT12：开门待梯轿厢节能选择
0：开门待梯轿厢灯不节能
1：开门待梯轿厢灯节能
BIT13：消防员模式楼层登记个数
0：只能登记1个内招指令
1：可以登记多个内招指令
BIT14：自动返平层超时检测
0：检测
1：不检测
BIT15 反向消号
0：正常反向时内招消号
1：反向时不清内招消号
| 97 | 程序控制选择1 | BIT0: 内外召到站闪烁提示
0：不开通
1：开通
BIT1：开门延迟按钮双击取消功能
0：双击取消不起作用
1：双击取消起作用
BIT2：内招优先功能
0：该功能无效
1：有内招不响应外招
BIT3：锁梯时关闭外招显示
0：锁梯时关闭外招显示
1：外招正常显示
BIT4：小键盘显示故障代码
0：小键盘显示故障代码
1：小键盘不显示故障代码
BIT5：小键盘允许参数整定
0：不允许
1：允许
BIT6：小键盘允许修改编码器方向
0：不允许
1：允许
BIT7:无开门到位关门按钮关门
0：关门按钮不可以关门
1：关门按钮可以关门
BIT8:锁梯时门状态
0：关门锁梯
1：开门锁梯
BIT9:消防员运行低速开关门
0：不进行低速开关门
1：低速开关门
BIT10：消防返基站蜂鸣动作
0：消防返基站蜂鸣动作
1：消防返基站蜂鸣不动作
BIT11：位置偏差过大蜂鸣动作
0：位置偏差过大蜂鸣动作
1：位置偏差过大蜂鸣不动作
BIT12：E38、E39故障自动复位
0：满足复位条件不自动复位
1：满足条件最多复位3次
BIT13：E45故障自动复位
0：满足复位条件不自动复位
1：满足条件最多复位3次
BIT14:E55故障自动复位
0：满足复位条件不自动复位
1：满足条件最多复位3次
BIT15：超短层功能
0：无效
1：开通超短层功能
| 98 | 程序控制选择2 | 0-65535
BIT0:安全回路故障优先处理
0：安全回路故障级别正常
1：安全回路故障级别高
说明：（设定为1时、系统如果有其它故障，此时安全回路断开后，系统自动复位原来故障，当前故障代码更新为安全回路断开故障）
BIT1:门锁故障检测
0：正常检测
1：快速检测
BIT2：E43、E44故障自动复位
0：不自动复位
1：自动复位
BIT3：单门内招辅指令用做残障
0：该功能无效
1：该功能有效
BIT4：对折指令用途
0：残障
1：后门
BIT5：内招指令对折
0：此功能无效。CN2用于前门或者普通召唤，CN3用于后门或者残障
1：功能有效。CN2、CN3指令的1-16为前门或者普通召唤。17-32为后门或者残障召唤
BIT6：残障外召板 残障功能
0：不开通
1：开通
BIT7：普通外召残障功能
0：不开通
1：开通
BIT8：停梯溜车保护功能开通
0：不开通
1：开通
BIT11、BIT10,BIT9内召显示协议
000：标准
001：MNC
010：保留
011：IKS
100：通用对外协议
101：EXXT
110：保留
111：保留
其它：保留
BIT12：E38\E39故障返基站处理
0：不返基站
1：返基站
BIT13：轿厢移动监测输出自动复位
0：自动复位（门锁通自动复位）
1：手动复位（报E0064故障）
BIT14：消防员运行掉电恢复
0：正常处理
1：直接消防员运行
BIT15：小键盘允许修改电梯运行方向
0：不允许
1：允许
| 99 | 程序控制选择3 | 0-65535
BIT0：关门到位光幕判断
0：关门到位光幕起作用
1：关门到位光幕不起作用
BIT1:消防员消防基站退出
0：消防员消防基站退出
1：消防员开关无效退出消防模式
BIT2：消防状态时外招有楼层显示
0：有楼层显示
1：无楼层显示
BIT3：故障自动复位
0：不能故障自动复位
1：一小时自动复位一次
BIT4：主控板照明逻辑取反
0：不取反
1：逻辑取反
BIT5：手拉门光幕减速停车
0：不处理
1：减速停车
BIT6：门锁判断抱闸保护
0：门锁断开执行抱闸保护
1：门锁断开闭合都执行抱闸保护
BIT7：端站返平层方向
0：就近返平层
1：远离端站方向返平层
BIT8：并联电梯空闲保持
0：并联电梯空闲保持无效
1：并联电梯空闲保持有效
BIT9:自动返平层判断关门到位
0：判断关门到位
1：不判断关门到位
BIT10:无开门到位信号可以自动关门
0：不能自动关门
1：超过F22.03时间无开门到位信号自动关门
BIT11：强迫减速开关类型
0：普通强迫减速开关
1：触发式强迫减速开关
BIT12：抱闸异常侦测黏连
0：不侦测
1：侦测
BIT13：溜车判断门锁条件
0：门锁闭合检测溜车
1：由F27.28 Bit6判断检测溜车
BIT14：启动检测输出回路是否正常
0：不检测
1：检测
BIT15:停车检测电梯溜车
0：不检测
1：检测
当检测到停车后，电梯溜车超过5CM,控制系统报64号故障
| 100 | 程序控制选择4 | 0-65535
BIT1-BIT0:并联同层待梯选择
00：运行次数少的服务
01：主梯服务
10：副梯服务
11：副梯服务
BIT2：集中待梯返基站模式
0：返各自基站
1：就近返基站
BIT4-BIT3：门区急停时门状态
00：保持开门
01：保持关门
10：保持原门机状态不变
11：保持原门机状态不变
BIT5:开关门到位信号类型
0：电平信号
1：沿触发带自保持
BIT6:前后门光幕动作
0：分开
1：同时动作
BIT7：开关门故障30s后门机动作
0：保持开门
1：不输出开关门信号
BIT8：故障复位选择
0：掉电可以复位故障
1：只有操作面板才可以复位故障
BIT9:光幕触板持续动作超过15S蜂鸣提醒
0：不提醒
1：间隔蜂鸣提醒
BIT10:井道自学习检测运行超时
0：检测超时
1：不检测超时
BIT11：返平层运行超时检测时间延长15S
0：不延长
1：延长15S
BIT12：门锁闭合检测超载
0：检测
1：不检测
BIT13：VIP模式关门动作选择
0：持续按关门按钮关门
1：按一下关门按钮自动关门
BIT14：超载辅助检测开启
0：不开启超载辅助检测
1：开启超载辅助检测
BIT15:外召残障上下行呼梯信号作为本层开关门信号
0：该功能无效
1：该功能有效
该功能启用后：
上行残障呼梯信号作为开门信号；下行残障呼梯信号作为关门信号
| 101 | 最近一次故障子码 | 0-9999
| 102 | 最近一次设定速度 | 0.000-4.000m/s
| 103 | 最近一次电梯位置 | 0.00-299.99m
| 104 | 最近一次X1-X16端子状态 | 0-65535
Bit15-bit0依次代表X16-X1
| 105 | 最近一次X17-X28端子状态 | 0-4095
Bit11-bit0依次代表X28-X17
| 106 | 最近一次输出频率 | 0.00-100.00Hz
| 107 | 最近一次故障类型 | 0~4899
0：无异常记录
E0001：加速过流
E0002：减速过流
E0003：恒速过流
E0004：加速过压
E0005：减速过压
E0006：恒速过压
E0007：静态电流过大
E0008：功率模块故障
E0009：散热器过热
E0010：制动单元故障
E0011：CPU故障
E0012：参数自整定故障
E0013：上电缓冲接触器未吸合
E0014：电流检测电路故障
E0015：输入缺相
E0016：输出缺相
E0017：控制器过载
E0018：曳引机速度偏差过大
E0019：曳引机过载
E0020：曳引机过热
E0021：主控板EEPROM读写异常
E0022：操作面板EEPROM读写异常（仅操作面板显示），控制器不进行任何保护
E0023：参数设定错误
E0024：输入线电压检测故障
E0025~E0029：保留
E0030：编码器反向
E0031：编码器断线
E0032：曳引机速度超速
E0033：ABZ编码器Z信号丢失
E0034：UVW编码器UVW错误
E0035：正余弦编码器CD错误
E0036:最短距离超高
E0037：电梯保养提示
E0038：上强迫减速开关断开
E0039：下强迫减速开关断开
E0040：电梯运行超时
E0041：安全回路断开
E0042：运行中门锁断开
E0043：运行中上限位信号断开
E0044：运行中下限位信号断开
E0045：上下强迫减速开关断开
E0046：再平层异常
E0047：封门接触器反馈异常
E0048：开门故障
E0049：关门故障
E0050：井道自学习故障
E0051：CAN通讯故障
E0052：外召通讯故障
E0053：门锁短接故障
E0054：同步机封星接触器反馈异常
E0055：换层停靠故障
E0056：运行接触器反馈异常
E0057：抱闸接触器反馈异常
E0058：平层信号异常
E0059：同时收到门机开门到位和关门到位信号
E0060：强迫减速距离过短
四位数据：
E0061：并联群控通讯异常
E0062：检修运行过流
E0063：提前开门异常
E0064：溜车故障
E0065：UCMP故障
E0066：抱闸制动力不够故障
E0067：限速器故障
E0068：短信模块故障
E0069：内部逻辑故障
E0070：底坑进水故障
E0071：超载开关故障
E0072：轿厢非法移动故障
E0073：禁止快车警告
E0074：内部故障
高2位代表故障楼层
低2位代表故障类型
| 108 | 最近一次故障月日 | 0101~1231
| 109 | 最近一次故障时间 | 00：00~23：59
| 110 | 最近一次故障时运行速度 | 0.000~4.000m/s
| 111 | 最近一次故障时直流母线电压 | 0~999V
| 112 | 最近一次故障时输出电流 | 0~999.9A
| 113 | 保留 | 0-65535
| 114 | 保留 | 0-65535
外招通讯参数 | 115 | 主板D1端子功能 | 0
外招通讯参数 | 116 | 主板D2端子功能 | 0
外招通讯参数 | 117 | 主板D3端子功能 | 0
外招通讯参数 | 118 | 主板D4端子功能 | 0
外招通讯参数 | 119 | 主板D5端子功能 | 0
外招通讯参数 | 120 | 主板D6端子功能 | 0
外招通讯参数 | 121 | 主板D7端子功能 | 0
外招通讯参数 | 122 | 主板D8端子功能 | 0
外招通讯参数 | 123 | 主板D9端子功能 | 0
外招通讯参数 | 124 | 主板D10端子功能 | 0
外招通讯参数 | 125 | 主板D11端子功能 | 0
外招通讯参数 | 126 | 主板D12端子功能 | 0
外招通讯参数 | 127 | 主板D13端子功能 | 0
外招通讯参数 | 128 | 主板D14端子功能 | 0
外招通讯参数 | 129 | 主板D15端子功能 | 0
外招通讯参数 | 130 | 主板D16端子功能 | 0
外招通讯参数 | 131 | 主板D17端子功能 | 0
外招通讯参数 | 132 | 主板D18端子功能 | 0
外招通讯参数 | 133 | 主板D19端子功能 | 0
外招通讯参数 | 134 | 主板D20端子功能 | 0
外招通讯参数 | 135 | 主板D21端子功能 | 0
外招通讯参数 | 136 | 主板D22端子功能 | 0
外招通讯参数 | 137 | 主板D23端子功能 | 0
外招通讯参数 | 138 | 主板D24端子功能 | 0
外招通讯参数 | 139 | 主板D25高压端子功能 | 0
外招通讯参数 | 140 | 主板D26高压端子功能 | 0
外招通讯参数 | 141 | 主板D27高压端子功能 | 0
外招通讯参数 | 142 | RLY1功能选择 | 0
外招通讯参数 | 143 | RLY2功能选择 | 0
外招通讯参数 | 144 | RLY3功能选择 | 0
外招通讯参数 | 145 | RLY4功能选择 | 0
外招通讯参数 | 146 | RLY5功能选择 | 0
外招通讯参数 | 147 | RLY6功能选择 | 0
外招通讯参数 | 148 | 轿顶板D1端子功能 | 0
外招通讯参数 | 149 | 轿顶板D2端子功能 | 0
外招通讯参数 | 150 | 轿顶板D3端子功能 | 0
外招通讯参数 | 151 | 轿顶板D4端子功能 | 0
外招通讯参数 | 152 | 轿顶板D5端子功能 | 0
外招通讯参数 | 153 | 轿顶板D6端子功能 | 0
外招通讯参数 | 154 | 轿顶板D7端子功能 | 0
外招通讯参数 | 155 | 轿顶板D8端子功能 | 0
外招通讯参数 | 156 | 主操纵箱D1端子功能 | 0
外招通讯参数 | 157 | 主操纵箱D2端子功能 | 0
外招通讯参数 | 158 | 主操纵箱D3端子功能 | 0
外招通讯参数 | 159 | 主操纵箱D4端子功能 | 0
外招通讯参数 | 160 | 主操纵箱D5端子功能 | 0
外招通讯参数 | 161 | 主操纵箱D6端子功能 | 0
外招通讯参数 | 162 | 主操纵箱D7端子功能 | 0
外招通讯参数 | 163 | 主操纵箱D8端子功能 | 0
外招通讯参数 | 164 | 辅操纵箱D1端子功能 | 0
外招通讯参数 | 165 | 辅操纵箱D2端子功能 | 0
外招通讯参数 | 166 | 辅操纵箱D3端子功能 | 0
外招通讯参数 | 167 | 辅操纵箱D4端子功能 | 0
外招通讯参数 | 168 | 辅操纵箱D5端子功能 | 0
外招通讯参数 | 169 | 辅操纵箱D6端子功能 | 0
外招通讯参数 | 170 | 辅操纵箱D7端子功能 | 0
外招通讯参数 | 171 | 辅操纵箱D8端子功能 | 0
外招通讯参数 | 172 | 轿顶板继电器Y1功能 | 0
外招通讯参数 | 173 | 轿顶板继电器Y2功能 | 0
外招通讯参数 | 174 | 轿顶板继电器Y3功能 | 0
外招通讯参数 | 175 | 轿顶板继电器Y4功能 | 0
外招通讯参数 | 176 | 轿顶板继电器Y5功能 | 0
外招通讯参数 | 177 | 轿顶板继电器Y6功能 | 0
外招通讯参数 | 178 | 轿顶板继电器Y7功能 | 0
| 179 | 保留 | 0
| 180 | 保留 | 0
| 181 | 保留 | 0
| 182 | 保留 | 0
| 183 | 保留 | 0
| 184 | 保留 | 0
| 185 | 保留 | 0
| 186 | 保留 | 0
| 187 | 保留 | 0
| 188 | 保留 | 0
| 189 | 保留 | 0
| 190 | 保留 | 0
| 191 | 保留 | 0
| 192 | 保留 | 0
| 193 | 保留 | 0
| 194 | 保留 | 0
| 195 | 保留 | 0
| 196 | 保留 | 0
| 197 | 保留 | 0
| 198 | 保留 | 0
| 199 | 保留 | 0

## 控制数据
地址 | 名称 | 范围
25600（高8位从100开始） | 运行次数限定值 | 0-65535
25601 | 键盘 | 0键盘、1外招
25602 | 通讯故障是否锁梯 | 0无效、1不锁梯、2通讯故障时锁梯

## 多台电梯监控数据
索引 | 名称 | 范围
0 | 当前楼层 | 见实时参数51212
1 | 门状态 | 见实时参数51205
2 | 电梯状态 | 见实时参数51210
3 | 故障子码 | 见实时参数51211